## Sheet1
Instructions referenced according to R format, CPI is after taking into account pipelining, FPU instructions left out
Field	opcode	c	rs4	rt	rd	shamt	funct
Bits	31-26	25	24-21	20-16	15-11	10-6	5-0

Index	Mnemonic	CPI	opcode	c	rs4	rt	funct
0	sll	1	0				0
1	srl	1	0				2
2	sra	1	0				3
3	sllv	1	0				4
4	srlv	1	0				6
5	srav	1	0				7
6	jr	2	0				8
7	jalr	2	0				9
8	syscall	2	0				12
9	break	2	0				13
10	mfhi	1	0				16
11	mthi	1	0				17
12	mflo	1	0				18
13	mtlo	1	0				19
14	mult	1	0				24
15	multu	1	0				25
16	div	2	0				26
17	divu	2	0				27
18	add	1	0				32
19	addu	1	0				33
20	sub	1	0				34
21	subu	1	0				35
22	and	1	0				36
23	or	1	0				37
24	xor	1	0				38
25	nor	1	0				39
26	slt	1	0				42
27	sltu	1	0				43
28	bltz	2	1			0
29	bgez	2	1			1
30	bltzal	2	1			16
31	bgezal	2	1			17
32	j	2	2
33	jal	2	3
34	beq	2	4
35	bne	2	5
36	blez	2	6
37	bgtz	2	7
38	addi	1	8
39	addiu	1	9
40	slti	1	10
41	sltiu	1	11
42	andi	1	12
43	ori	1	13
44	xori	1	14
45	lui	1	15
46	mfc0	2	16	0	0
47	mtc0	2	16	0	4
48	bc0f	2	16	0	8	0
49	bc0t	2	16	0	8	1
50	tlbr	2	16	1	0		1
51	tlbwi	2	16	1	0		2
52	tlbwr	2	16	1	0		6
53	tlbp	2	16	1	0		8
54	rfe	2	16	1	0		16
55	lb	2	32
56	lh	2	33
57	lwl	2	34
58	lw	2	35
59	lbu	2	36
60	lhu	2	37
61	lwr	2	38
62	sb	2	40
63	sh	2	41
64	swl	2	42
65	sw	2	43
66	swr	2	46
67	cop2	proxy	18
68	lwc2	2	50
69	swc2	2	58